## Sheet1
Pin name | Module | FPGA | TE0722 Name
| IC7 |  |  |  | SysGen Name
RXD | 1 | H13 | P0 |  | rs232_to_bt[0]
PCMI | 2 | H12 | P1 |  | SRD_BT | ?
PCMC | 3 | H11 | P2 |  | SCLK_BT
RES | 4 | G11 | P3
LCD_D1 | 5 | J14 | P4
LCD_D0 | 6 | J13 | P5
LCD_D3 | 7 | H14 | P6
LCD_D4 | 8 | G12 | P7
0V | 9
X10 | 10
NRST | 11
3V3 | 12
LCD_D2 | 13 | F15 | P8 | B35_L5_N
LCD_RW | 14 | G15 | P9 | B35_L5_P
LCD_E | 15 | F14 | P10 | B35_L3_N
LCD_RS | 16 | F13 | P11 | B35_L3_P
MatchZ | 17 | E12 | P12 | B35_L2_N
LCD_V0 | 18 | E11 | P13 | B35_L2_P
TouchDown | 19 | E13 | P14 | B35_L1_N
Keep_On | 20 | F12 | P15 | B35_L1_P
HinA | 21 | N7 | P16 | B34_L22_P
LinA | 22 | N8 | P17 | B34_L22_N
HinB | 23 | R7 | P18 | B34_L20_P
LinB | 24 | R8 | P19 | B34_L20_N
Atten | 25 | N11 | P20 | B34_L13_P
SDOB | 26 | N12 | P21 | B34_L13_N
SDOA | 27 | R12 | P22 | B34_L17_P
SCK | 28 | R13 | P23 | B34_L17_N
0V | 29
Csbar | 30 | M12 | X1 | B34_L12_N
Cal | 31 | L12 | X0 | B34_L12_P
3V3 | 32
USBB_3 | 33 | P8 | P24
USBB_2 | 34 | P9 | P25
USBA_2 | 35 | M9 | P26
USBA_3 | 36 | R11 | P27
USBA_5 | 37 | R10 | P28
USBA_4 | 38 | R15 | P29
TX_Low | 39 | P15 | P30
PTT | 40 | P14 | P31
J1
0V | 41
0V | 42
LCD_D6 | 43 | M14 |  | X2A
LCD_D5 | 44 | L15 |  | X2B
3V3 | 45
3V3 | 46
ADC_G3 | 47 | M11 |  | X2C
ADC_G2 | 48 | N14 |  | X2D
ADC_G1 | 49 | P11 |  | X2E
ADC_G0 | 50 | P10 |  | X2F
J2
0V | 51
0V | 52
LCD_D7 | 53 | K15 |  | B34_L4_N
TCK | 54 | G9
3V3 | 55
3V3 | 56
USBB_5 | 57 | L13 |  | B34_L10_P
TMS | 58 | L9
TDI | 59 | L7
TDO | 60 | L8
J3
0V | 61
0V | 62
TXD | 63 | M15 |  | X1A | rs232_from_bt[0]
PCMO | 64 | M10 |  | X1B | STD_BT | ?
3V3 | 65
3V3 | 66
PCMS | 67 | N13 |  | X1C | SFS_BT
Audio | 68 | P13 |  | X1D | PWMaudio
0V | 69
0V | 70